## Sheet1
位置1 | 位置2 | 位置3 | 标签 | 扩展号 | 图号 | 主要参考物 | 方向 | 距离 | 单位 | 次要参考物 | 方向 | 距离 | 单位 | 楼层 | 高度 | 单位 | 附加描述 | 组件类型 | 组件子类型 | 尺寸（mm） | 介质状态 | 产品流 | 检测配件 | 生产厂家 | 路径号 | 变更管理ID | 年运行时间/小时 | 添加日期 | 描述人 | 难以触及 | 难于检测 | 难于检测原因 | 险于检测 | 险于检测原因 | 控制设备/密闭通风设备 | 类型 | 设备负压作业 | 低泄漏组件 | 位于装卸料站储罐区 | 年排放时间少于300h | 组件被绝缘 | 开口管线 | 开口管线类型 | EM设备编码 | 主要介质 | 操作温度 | 操作压力 | 密封材质
气体脱硫 |  | C101 | 0001 | 000 | 脱硫1 | C101 | 北 | 1 | 米 |  |  |  |  | 2 | 1.4 | 米 | C101吹扫线阀 | 阀门 | 闸阀 | 50 | 重液 | 13 | [5 empty] | 2016-06-28 10:10
气体脱硫 |  | C101 | 0001 | 001 | 脱硫1 | C101 | 北 | 1 | 米 |  |  |  |  | 2 | 1.4 | 米 | C101吹扫线阀 | 法兰 | 法兰 | 50 | 重液 | 13
气体脱硫 |  | C101 | 0001 | 002 | 脱硫1 | C101 | 北 | 1 | 米 |  |  |  |  | 2 | 1.4 | 米 | C101吹扫线阀 | 法兰 | 法兰 | 50 | 重液 | 13
气体脱硫 |  | C101 | 0002 | 000 | 脱硫1 | C101 | 北 | 0.6 | 米 |  |  |  |  | 2 | 3 | 米 | C101出料线阀 | 阀门 | 闸阀 | 80 | 重液 | 13 | [7 empty] | 是
气体脱硫 |  | C101 | 0002 | 001 | 脱硫1 | C101 | 北 | 0.6 | 米 |  |  |  |  | 2 | 3 | 米 | C101出料线阀 | 法兰 | 法兰 | 80 | 重液 | 13 | [7 empty] | 是
气体脱硫 |  | C101 | 0002 | 002 | 脱硫1 | C101 | 北 | 0.6 | 米 |  |  |  |  | 2 | 3 | 米 | C101出料线阀 | 法兰 | 法兰 | 80 | 重液 | 13 | [7 empty] | 是
气体脱硫 |  | C101 | 0002 | 003 | 脱硫1 | C101 | 北 | 0.6 | 米 |  |  |  |  | 2 | 3 | 米 | C101出料线阀 | 法兰 | 法兰 | 80 | 重液 | 13 | [7 empty] | 是
气体脱硫 |  | C101 | 0003 | 000 | 脱硫1 | C101 | 北 | 0.1 | 米 |  |  |  |  | 2 | 1.8 | 米 | C101出料线导淋 | 阀门 | 闸阀 | 50 | 重液 | 13
气体脱硫 |  | C101 | 0003 | 001 | 脱硫1 | C101 | 北 | 0.1 | 米 |  |  |  |  | 2 | 1.8 | 米 | C101出料线导淋 | 法兰 | 法兰 | 50 | 重液 | 13
气体脱硫 |  | C101 | 0003 | 002 | 脱硫1 | C101 | 北 | 0.1 | 米 |  |  |  |  | 2 | 1.8 | 米 | C101出料线导淋 | 开口管线 | 开口管线 | 50 | 重液 | 13
气体脱硫 |  | C101 | 0004 | 000 | 脱硫1 | C101 | 北 | 0.1 | 米 |  |  |  |  | 3 | 0.4 | 米 | LV602/1后手阀 | 阀门 | 闸阀 | 25 | 重液 | 13 | [18 empty] | 是
气体脱硫 |  | C101 | 0004 | 001 | 脱硫1 | C101 | 北 | 0.1 | 米 |  |  |  |  | 3 | 0.4 | 米 | LV602/1后手阀 | 法兰 | 法兰 | 25 | 重液 | 13 | [18 empty] | 是
气体脱硫 |  | C101 | 0004 | 002 | 脱硫1 | C101 | 北 | 0.1 | 米 |  |  |  |  | 3 | 0.4 | 米 | LV602/1后手阀 | 法兰 | 法兰 | 25 | 重液 | 13 | [18 empty] | 是
气体脱硫 |  | C101 | 0005 | 000 | 脱硫1 | C101 | 东北 | 0.1 | 米 |  |  |  |  | 3 | 0.4 | 米 | LV602/1导淋 | 阀门 | 闸阀 | 20 | 重液 | 13
气体脱硫 |  | C101 | 0005 | 001 | 脱硫1 | C101 | 东北 | 0.1 | 米 |  |  |  |  | 3 | 0.4 | 米 | LV602/1导淋 | 开口管线 | 开口管线 | 20 | 重液 | 13
气体脱硫 |  | C101 | 0006 | 000 | 脱硫1 | C101 | 东北 | 0.1 | 米 |  |  |  |  | 3 | 0.4 | 米 | LV602/1控制阀 | 阀门 | 控制阀 | 25 | 重液 | 13 | [18 empty] | 是
气体脱硫 |  | C101 | 0006 | 001 | 脱硫1 | C101 | 东北 | 0.1 | 米 |  |  |  |  | 3 | 0.4 | 米 | LV602/1控制阀 | 法兰 | 法兰 | 25 | 重液 | 13 | [18 empty] | 是
气体脱硫 |  | C101 | 0006 | 002 | 脱硫1 | C101 | 东北 | 0.1 | 米 |  |  |  |  | 3 | 0.4 | 米 | LV602/1控制阀 | 法兰 | 法兰 | 25 | 重液 | 13 | [18 empty] | 是
气体脱硫 |  | C101 | 0007 | 000 | 脱硫1 | C101 | 东北 | 0.1 | 米 |  |  |  |  | 3 | 0.4 | 米 | LV602/1前手阀 | 阀门 | 闸阀 | 25 | 重液 | 13 | [18 empty] | 是
气体脱硫 |  | C101 | 0007 | 001 | 脱硫1 | C101 | 东北 | 0.1 | 米 |  |  |  |  | 3 | 0.4 | 米 | LV602/1前手阀 | 法兰 | 法兰 | 25 | 重液 | 13 | [18 empty] | 是
气体脱硫 |  | C101 | 0007 | 002 | 脱硫1 | C101 | 东北 | 0.1 | 米 |  |  |  |  | 3 | 0.4 | 米 | LV602/1前手阀 | 法兰 | 法兰 | 25 | 重液 | 13 | [18 empty] | 是
气体脱硫 |  | C101 | 0008 | 000 | 脱硫1 | C101 | 东北 | 0.1 | 米 |  |  |  |  | 3 | 0.4 | 米 | LV602/1副线阀 | 阀门 | 闸阀 | 25 | 重液 | 13 | [18 empty] | 是
气体脱硫 |  | C101 | 0008 | 001 | 脱硫1 | C101 | 东北 | 0.1 | 米 |  |  |  |  | 3 | 0.4 | 米 | LV602/1副线阀 | 法兰 | 法兰 | 25 | 重液 | 13 | [18 empty] | 是
气体脱硫 |  | C101 | 0008 | 002 | 脱硫1 | C101 | 东北 | 0.1 | 米 |  |  |  |  | 3 | 0.4 | 米 | LV602/1副线阀 | 法兰 | 法兰 | 25 | 重液 | 13 | [18 empty] | 是
气体脱硫 |  | C101 | 0009 | 000 | 脱硫1 | C101 | 东 | 0.1 | 米 |  |  |  |  | 3 | 0.4 | 米 | LT6102下控制阀 | 阀门 | 闸阀 | 50 | 重液 | 13 | [18 empty] | 是
气体脱硫 |  | C101 | 0009 | 001 | 脱硫1 | C101 | 东 | 0.1 | 米 |  |  |  |  | 3 | 0.4 | 米 | LT6102下控制阀 | 法兰 | 法兰 | 50 | 重液 | 13 | [18 empty] | 是
气体脱硫 |  | C101 | 0009 | 002 | 脱硫1 | C101 | 东 | 0.1 | 米 |  |  |  |  | 3 | 0.4 | 米 | LT6102下控制阀 | 法兰 | 法兰 | 50 | 重液 | 13 | [18 empty] | 是
气体脱硫 |  | C101 | 0010 | 000 | 脱硫1 | C101 | 东南 | 0.1 | 米 |  |  |  |  | 3 | 1.8 | 米 | C101塔二段液位计下控制阀 | 阀门 | 闸阀 | 25 | 气体/蒸汽 | 10 | [18 empty] | 是
气体脱硫 |  | C101 | 0010 | 001 | 脱硫1 | C101 | 东南 | 0.1 | 米 |  |  |  |  | 3 | 1.8 | 米 | C101塔二段液位计下控制阀 | 法兰 | 法兰 | 25 | 气体/蒸汽 | 10 | [18 empty] | 是
气体脱硫 |  | C101 | 0010 | 002 | 脱硫1 | C101 | 东南 | 0.1 | 米 |  |  |  |  | 3 | 1.8 | 米 | C101塔二段液位计下控制阀 | 法兰 | 法兰 | 25 | 气体/蒸汽 | 10 | [18 empty] | 是
气体脱硫 |  | C101 | 0011 | 000 | 脱硫1 | C101 | 东南 | 0.1 | 米 |  |  |  |  | 3 | 1.8 | 米 | C101塔二段液位计导淋 | 阀门 | 针阀 | 10 | 气体/蒸汽 | 10 | [18 empty] | 是
气体脱硫 |  | C101 | 0011 | 001 | 脱硫1 | C101 | 东南 | 0.1 | 米 |  |  |  |  | 3 | 1.8 | 米 | C101塔二段液位计导淋 | 开口管线 | 开口管线 | 10 | 气体/蒸汽 | 10 | [18 empty] | 是
气体脱硫 |  | C101 | 0012 | 000 | 脱硫1 | C101 | 东南 | 0.1 | 米 |  |  |  |  | 3 | 1.8 | 米 | C101塔二段液位计下调节 | 阀门 | 针阀 | 10 | 气体/蒸汽 | 10 | [18 empty] | 是
气体脱硫 |  | C101 | 0012 | 001 | 脱硫1 | C101 | 东南 | 0.1 | 米 |  |  |  |  | 3 | 1.8 | 米 | C101塔二段液位计下调节 | 连接件 | 丝扣连接 | 10 | 气体/蒸汽 | 10 | [18 empty] | 是
气体脱硫 |  | C101 | 0012 | 002 | 脱硫1 | C101 | 东南 | 0.1 | 米 |  |  |  |  | 3 | 1.8 | 米 | C101塔二段液位计下调节 | 连接件 | 丝扣连接 | 10 | 气体/蒸汽 | 10 | [18 empty] | 是
气体脱硫 |  | C101 | 0012 | 003 | 脱硫1 | C101 | 东南 | 0.1 | 米 |  |  |  |  | 3 | 1.8 | 米 | C101塔二段液位计下调节 | 连接件 | 活接 | 10 | 气体/蒸汽 | 10 | [18 empty] | 是
气体脱硫 |  | C101 | 0013 | 000 | 脱硫1 | C101 | 西南 | 0.1 | 米 |  |  |  |  | 3 | 4.5 | 米 | C101塔一段液位计上调节 | 阀门 | 针阀 | 10 | 气体/蒸汽 | 10 | [8 empty] | 是 | 超出触及范围2米 | [8 empty] | 是
气体脱硫 |  | C101 | 0013 | 001 | 脱硫1 | C101 | 西南 | 0.1 | 米 |  |  |  |  | 3 | 4.5 | 米 | C101塔一段液位计上调节 | 连接件 | 丝扣连接 | 10 | 气体/蒸汽 | 10 | [8 empty] | 是 | 超出触及范围2米 | [8 empty] | 是
气体脱硫 |  | C101 | 0013 | 002 | 脱硫1 | C101 | 西南 | 0.1 | 米 |  |  |  |  | 3 | 4.5 | 米 | C101塔一段液位计上调节 | 连接件 | 丝扣连接 | 10 | 气体/蒸汽 | 10 | [8 empty] | 是 | 超出触及范围2米 | [8 empty] | 是
气体脱硫 |  | C101 | 0013 | 003 | 脱硫1 | C101 | 西南 | 0.1 | 米 |  |  |  |  | 3 | 4.5 | 米 | C101塔一段液位计上调节 | 连接件 | 活接 | 10 | 气体/蒸汽 | 10 | [8 empty] | 是 | 超出触及范围2米 | [8 empty] | 是
气体脱硫 |  | C101 | 0013 | 004 | 脱硫1 | C101 | 西南 | 0.1 | 米 |  |  |  |  | 3 | 4.5 | 米 | C101塔一段液位计上调节 | 连接件 | 堵头 | 10 | 气体/蒸汽 | 10 | [8 empty] | 是 | 超出触及范围2米 | [8 empty] | 是
气体脱硫 |  | C101 | 0014 | 000 | 脱硫1 | C101 | 西南 | 0.1 | 米 |  |  |  |  | 3 | 4.5 | 米 | C101塔一段液位计上控制 | 阀门 | 闸阀 | 10 | 气体/蒸汽 | 10 | [8 empty] | 是 | 超出触及范围2米 | [8 empty] | 是
气体脱硫 |  | C101 | 0014 | 001 | 脱硫1 | C101 | 西南 | 0.1 | 米 |  |  |  |  | 3 | 4.5 | 米 | C101塔一段液位计上控制 | 法兰 | 法兰 | 10 | 气体/蒸汽 | 10 | [8 empty] | 是 | 超出触及范围2米 | [8 empty] | 是
气体脱硫 |  | C101 | 0014 | 002 | 脱硫1 | C101 | 西南 | 0.1 | 米 |  |  |  |  | 3 | 4.5 | 米 | C101塔一段液位计上控制 | 法兰 | 法兰 | 10 | 气体/蒸汽 | 10 | [8 empty] | 是 | 超出触及范围2米 | [8 empty] | 是
气体脱硫 |  | C101 | 0015 | 000 | 脱硫1 | C101 | 西南 | 0.1 | 米 |  |  |  |  | 3 | 0.2 | 米 | C101塔一段液位计下控制 | 阀门 | 闸阀 | 10 | 重液 | 13 | [18 empty] | 是
气体脱硫 |  | C101 | 0015 | 001 | 脱硫1 | C101 | 西南 | 0.1 | 米 |  |  |  |  | 3 | 0.2 | 米 | C101塔一段液位计下控制 | 法兰 | 法兰 | 10 | 重液 | 13 | [18 empty] | 是
气体脱硫 |  | C101 | 0015 | 002 | 脱硫1 | C101 | 西南 | 0.1 | 米 |  |  |  |  | 3 | 0.2 | 米 | C101塔一段液位计下控制 | 法兰 | 法兰 | 10 | 重液 | 13 | [18 empty] | 是
气体脱硫 |  | C101 | 0016 | 000 | 脱硫1 | C101 | 西南 | 0.1 | 米 |  |  |  |  | 3 | 0.2 | 米 | C101塔一段液位计下调节 | 阀门 | 针阀 | 10 | 重液 | 13 | [18 empty] | 是
气体脱硫 |  | C101 | 0016 | 001 | 脱硫1 | C101 | 西南 | 0.1 | 米 |  |  |  |  | 3 | 0.2 | 米 | C101塔一段液位计下调节 | 连接件 | 丝扣连接 | 10 | 重液 | 13 | [18 empty] | 是
气体脱硫 |  | C101 | 0016 | 002 | 脱硫1 | C101 | 西南 | 0.1 | 米 |  |  |  |  | 3 | 0.2 | 米 | C101塔一段液位计下调节 | 连接件 | 丝扣连接 | 10 | 重液 | 13 | [18 empty] | 是
气体脱硫 |  | C101 | 0016 | 003 | 脱硫1 | C101 | 西南 | 0.1 | 米 |  |  |  |  | 3 | 0.2 | 米 | C101塔一段液位计下调节 | 连接件 | 活接 | 10 | 重液 | 13 | [18 empty] | 是